## Control Board
Part | Value | Device | Package | Description
C1 | 47nF | C-EU025-025X050 | C025-025X050 | CAPACITOR
C2 | 47nF | C-EU025-025X050 | C025-025X050 | CAPACITOR
C3 | 100nF | C-EU025-025X050 | C025-025X050 | CAPACITOR
C4 | 47nF | C-EU025-025X050 | C025-025X050 | CAPACITOR
C5 | 47nF | C-EU025-025X050 | C025-025X050 | CAPACITOR
C6 | 100nF | C-EU025-025X050 | C025-025X050 | CAPACITOR
C7 | 47nF | C-EU025-025X050 | C025-025X050 | CAPACITOR
C8 | 47nF | C-EU025-025X050 | C025-025X050 | CAPACITOR
C9 | 100nF | C-EU025-025X050 | C025-025X050 | CAPACITOR
IC1 | AD712N | AD712N | DIL08 | Dual Precision
IC2 | 74HC00N | 74HC00N | DIL14 | Quad 2-input NAND gate
IC3 | AD712N | AD712N | DIL08 | Dual Precision
IC4 | 74HC00N | 74HC00N | DIL14 | Quad 2-input NAND gate
IC5 | AD712N | AD712N | DIL08 | Dual Precision
IC6 | 74HC00N | 74HC00N | DIL14 | Quad 2-input NAND gate
L1 | 4.7mH | L-US0207/12 | 0207/12 | INDUCTOR
L2 | 4.7mH | L-US0207/12 | 0207/12 | INDUCTOR
L3 | 4.7mH | L-US0207/12 | 0207/12 | INDUCTOR
L4 | 4.7mH | L-US0207/12 | 0207/12 | INDUCTOR
L5 | 4.7mH | L-US0207/12 | 0207/12 | INDUCTOR
L6 | 4.7mH | L-US0207/12 | 0207/12 | INDUCTOR
R1 | 270R | R-US_0207/7 | 0207/7 | RESISTOR
R2 | 270R | R-US_0207/7 | 0207/7 | RESISTOR
R3 | 100k | R-TRIMM3296W | RTRIM3296W | Trimm resistor
R4 | 270R | R-US_0207/7 | 0207/7 | RESISTOR
R5 | 270R | R-US_0207/7 | 0207/7 | RESISTOR
R6 | 100k | R-TRIMM3296W | RTRIM3296W | Trimm resistor
R7 | 270R | R-US_0207/7 | 0207/7 | RESISTOR
R8 | 270R | R-US_0207/7 | 0207/7 | RESISTOR
R9 | 100k | R-TRIMM3296W | RTRIM3296W | Trimm resistor
R10 | 1k | R-US_0207/7 | 0207/7 | RESISTOR
R11 | 1k | R-US_0207/7 | 0207/7 | RESISTOR
R12 | 1k | R-US_0207/7 | 0207/7 | RESISTOR
SL1 |  | M02PTH | 1X02 | Standard 2-pin 0.1 header. Use with"
SL2 |  | M02PTH | 1X02 | Standard 2-pin 0.1 header. Use with"
SL3 |  | M02PTH | 1X02 | Standard 2-pin 0.1 header. Use with"
U$1 | ARDUINO_PRO_MICRO | ARDUINO_PRO_MICRO | ARDUINO_PRO_MICRO